## 海康威视监控系统
附件2：
五华县卫生健康局停车场信息化管理监控系统需求表
序号 | 设备名称 | 品牌 | 规格型号 | 参数 | 单位 | 数量 | 备注
1 | 64路8盘位主机 | 海康威视 | DS-8864N-R8 | 36*3MP或16*5MP接入,4*3MP或2*5MP回放,支持8TB硬盘 | 台 | 1 | 总机房存储22天
2 | 监控硬盘 | 西部数据 |  | 西数专供6TB | 盘 | 4 | 主机里面安装存储30天以上
3 | POE交换机8口 | TP |  |  | 台 | 4
4 | 600万全彩网络枪机 | 海康威视 | DS-2CD3T47EWDV3-L | 2304*1296，1/2.5 低码流,全网通,红外距离50-80米 4mm、6mm、8mm、12mm | 支 | 13 | 日夜全彩带拾音
5 | 摄像机支架 | 世友品牌 | KA-508 | 材质：铁制 外形规格65*80*250mm | 支 | 13
6 | 监控防水箱 | 世友品牌 | 165*160*65mm | 塑料 | 个 | 13 | 层层交换机存放处
7 | 2芯光纤 | 大唐电信 | DTT-GYXTW-4B1 | 2芯 | 米 | 1200 | 两栋串连1芯监控，1芯网络
8 | 光纤收发器 | TP | HTB-GS-03 | 千兆SFP光纤收发器； 接口类型： RJ-45，SC 电源电压： AC 90-265V DC 5V，1.0A 电源功率： 3W | 对 | 3 | 串连监控
9 | 分机柜 | 国产 | 6U | 600*600 | 台 | 1 | 总机房
10 | 空气保护开关 | 正泰 | 2P | 空气漏电保护开关 | 台 | 1 | 总机房控制
11 | 水晶头 | 安普 | 超5类 | 超5类无氧铜 | 个 | 50
12 | 熔纤 |  |  |  | 点 | 6
13 | 光纤跳线 | 大唐电信 | SC-LC | 单线单模 | 条 | 6
14 | 尾纤 | 大唐电信 | SC-FC | 单线单模 | 条 | 6
15 | 国标网线（包检测） | 和信 | GXCAT5E-05S | 超五类，4对八芯，0.5/股，非屏蔽 | 米 | 900 | 24个摄像头
16 | 电源线 | 珠江线缆 | RVV2*1.0 |  | 米 | 1500 | 主机房控制
17 | 交换机8口 | TP |  |  | 台 | 2 | 中间转接
18 | 线管 | PVC20 | 联塑 |  | 批 | 1
19 | 机房汇聚交换机 | TP | 16口 | 16口千兆 | 台 | 1 | 主机房放
20 | 监控中心监视器 | 飞利浦 | 55寸监控专用 | 选配 | 台 | 1 | 主机房放
24 | 以上产品质保15个月
报价供应商（盖章）：
法人代表（签名）：
时间： 年 月 日